## Sheet1
Data |  |  | ms/rotation | rotation/ms | rotation/s | rotation/min | V_emf | rad/s | R | 2.6 | Ohms | (measured at rest with multimeter)
V_in | Current | ms | ms*2 | [5 empty] | K_v | 350 | RPM/V_emf | (backed out of plot)
1.5 | 0.58 | 150 | 300 | 0.0033333 | 3.3333 | 200 | -0.008 | 20.944 | K_e | 0.0271 | V/rad/s | (backed out of plot)
2 | 0.58 | 80 | 160 | 0.00625 | 6.25 | 375 | 0.492 | 39.2699
2.5 | 0.58 | 57 | 114 | 0.0087719 | 8.7719 | 526.3158 | 0.992 | 55.1157 | Max current at 24V | 9.2308 | Amps
3 | 0.58 | 40 | 80 | 0.0125 | 12.5 | 750 | 1.492 | 78.5398 | Max torque at 24V | 0.25015 | Nm
3.5 | 0.58 | 34 | 68 | 0.014706 | 14.7059 | 882.3529 | 1.992 | 92.3998
4 | 0.58 | 28 | 56 | 0.017857 | 17.8571 | 1071.4286 | 2.492 | 112.1997
5 | 0.58 | 23 | 46 | 0.021739 | 21.7391 | 1304.3478 | 3.492 | 136.591
6 | 0.58 | 18 | 36 | 0.027778 | 27.7778 | 1666.6667 | 4.492 | 174.5329
7 | 0.58 | 14 | 28 | 0.035714 | 35.7143 | 2142.8571 | 5.492 | 224.3995
10 | 0.58 | 10 | 20 | 0.05 | 50 | 3000 | 8.492 | 314.1593 | @ 24V
12 | 0.58 | 8 | 16 | 0.0625 | 62.5 | 3750 | 10.492 | 392.6991 | current max power | 4.6154 | Amps
14 | 0.58 | 6.5 | 13 | 0.076923 | 76.9231 | 4615.3846 | 12.492 | 483.3219 | w at max power | 442.8044 | rad/s
16 | 0.58 | 5.8 | 11.6 | 0.086207 | 86.2069 | 5172.4138 | 14.492 | 541.6539 | torque at max power | 0.12508 | N*m
17 | 0.58 | 5.6 | 11.2 | 0.089286 | 89.2857 | 5357.1429 | 15.492 | 560.9987 | max power | 55.3846 | W
20 | 0.58 | 5 | 10 | 0.1 | 100 | 6000 | 18.492 | 628.3185
22 | 0.58 | 4.1 | 8.2 | 0.12195 | 121.9512 | 7317.0732 | 20.492 | 766.2421
23 | 0.58 | 3.76 | 7.52 | 0.13298 | 132.9787 | 7978.7234 | 21.492 | 835.53
24 | 0.58 | 3.56 | 7.12 | 0.14045 | 140.4494 | 8426.9663 | 22.492 | 882.4698
Measurement of Moment of Inertia
[9 empty] | 40ms window | ms | 2*ms | rotation/s | rad/s
[9 empty] | t=0 | 9.4 | 18.8 | 53.1915 | 334.212
[9 empty] | t=40ms | 4 | 8 | 125 | 785.3982
[9 empty] | rms current | 2.8
[9 empty] | LCR max | 2.7mH
[9 empty] | min | 2.3
[9 empty] | Torque | 103.321 | N*m
[9 empty] | Alpha | 11279.6545 | rad/s^2
[9 empty] | J | 0.0091599